## Foglio1
Dimensionamento del regolatore di tensione LM 317 T
Note per l'utilizzo: | = inserire i dati nelle caselle gialle, poi ¿ invio
= posizionare il mouse sul triangolino rosso per conoscere il commento
= Testo di colore BLU è una segnalazione o osservazione
= Testo di colore ROSSO è una condizione di allarme
Caratteristiche LM 317 T
Massima differenza tra ingresso/uscita |  | 40 | V
Caduta interna |  | 3 | V
Minima tensione di uscita |  | 1.25 | V
Massima corrente di uscita con dissipatore |  | 1.5 | A | fino a 0,5A senza raffred. a 1,5A va in autoblocco
Massima potenza dissipabile |  | 15 | W | oltre va in blocco termico
Ripple in uscita |  | -80 | dB
Per il calcolo inserire i dati nelle caselle gialle
Secondario trasformatore Volt (ac) |  |  | V rms
Secondario trasformatore Amper (ac) |  |  | A
Watt del trasformatore disponibile |  |  | W
Tensione uscita necessaria (dc) |  |  | V
Corrente in uscita necessaria (dc) |  |  | A
Resistenza R1 (valore tipico 220 Ohm) |  |  | Ω
W trasf. non conosciuto, inserire larghez. nucleo centrale e altez. del pacco lamier. |  |  | mm
mm
Foglio di calcolo automatico
Tensione AC picco/picco raddrizzat (dc) |  | 0 | V dc | = (Vrms*1,41) - (1V cdt nel raddrizzatore)
Tensione Ripple sulla DC (ac) |  | 0 | mV | = (Vdc/10000)* 1000 = mV
Potenza del trasformatore necessaria |  | 0 | W | = (V pic. rad.* I uscita)
Differenza potenza del trasform. da utiliz. |  | 0 | W
Dissipazione su LM317T |  | 0 | W
1° Condensatore elettrolitico filtro |  | 0 | µF | =20.000 / (Volt/Amper)
Tensione condensatore elettrolitico |  | 0 | V | = Vpp * 2
R2 per avere la tensione di uscita |  | 0 | Ω | =(Volt usc max/1,25)-1*R1
Potenza del trasform. non conosciuta |  | 0 | W | W= (L*H)*(L*H)/13500*0,82
V uscita con tensione minima
Tensione uscita minima ottenibile |  | 1.25 | V dc | (Vrms*1,41-1)-40V=min 1,25
Corrente uscita con tens.minima + alette |  |  | A dc
Max dissip.15 W con alette raffreddam. |  |  | W
Per i valori degli altri componenti fare riferimento all'articolo su LA SCALA PARLANTE
Note on A30: Se non si conoscono i W del trasformatore, inserire la larghezza della colonna centrale del pacco dei lamierini e l'altezza del pacco lamierini del trasformatore
Note on A44: Una escursione ampia della regolazione della tensione di uscita ottenuta con un potenziometro o con un commutatore e resistenze fisse, comporta una elevata dissipazione nel regolatore LM317T (Wdisipati=Vingresso max-Vuscita minima*Iuscita). Non eccedere con la Vmax e Vmin.
Note on B11: Commento
Note on D24: Inserire il valore in Volt rms (valore efficace) della tensione del secondario del trasformatore disponibile
Note on D25: Inserire il valore in Amper del secondario del trasformatore disponibile Il valore può essere maggiore della corrente di uscita necessaria.
Note on D26: Inserire il valore in Watt della potenza del trasformatore disponibile Attenzione: alla potenza di uscita occorre aggiungere le perdite per il funzionamento del regolatore LM317T (3Volt+Iusc.)
Note on D27: Inserire il valore in Volt della tensione da utilizzare, in uscita dal regolatore
Note on D28: Inserire il valore in Amper della corrente da utilizzare in uscita dal regolatore
Note on D29: Partitore per la regolazione della tensione di uscita dal regolatore LM317 Valore tipico 220 Ω
Note on D30: L = larghezza in millimetri del nucleo centrale del pacco lamierini del trasformatore
Note on D31: H = altezza in millimetri del pacco lamierini del trasformatore
Note on D37: Colore ROSSO trasformatore insufficente, aumentare la potenza del trasformatore che si vuole utilizzare (CASELLA GIALLA) fino ad una visualizzazione in nero (-0 è corretto)
Note on D38: Colore ROSSO (valore errato) controllare se il valore della tensione di ingresso è coerente con la tensione di uscita
Note on D45: Questo valore è ottenuto in funzione della tensione alternata utilizzata. Vmin= Tensione del trasformatore *1,41 meno 1V cdt nel raddrizzatore meno 40V di differenza INPUT/OUTPUT con il valore minimo di 1,25V di uscita
Note on D46: Inserire il valore in A della corrente necessaria in uscita per la tensione minima. Non necessariamente deve essere uguale alla Corrente in uscita per la tensione massima
Note on D47: Dissipazione ottenuta a seguito della tensione alternata utilizzata. Vedi commento "Con R2 come Potenziometro"
Note on E26: L'unità di misura corretta è Volt/Amper (V/A), noi per nostra comodità indichiamo Watt
Note on G42: 13500 = è numero fisso 0,82 = è il rendimento di un lamierino di silicio di qualità media corrispondente a 1,15 Weber

## Foglio2
-2
Note on B3: Attenzione: Colore ROSSO (valore negativo) = aumentare

## Foglio3
2 | 0 | 33
0
0